## BomTmpl
Quantity | Manufacture Part Number | Farnell Nr. | Beschreibung
| ATMEGA32U4-AU | 1748525 | 8-Bit-megaAVR-Mikrocontroller mit 16MHz in TQFP-44-Bauform
| CL21C220JBANNNC | 3010178 | Kondensator, SMD, 22 pF, 50 V, 0805 [Metrisch 2012], ± 5%, C0G / NP0, CL Series
| CG0603MLC-05E | 1838966 | Varistor, 8 V, 5 V, Baureihe ChipGuard MLC, 20 V, 0603 [Metrisch 1608]
| MF-MSMF050-2 | 9350314 | Rückstellbare Sicherung, PPTC, 1812 (Metrisch 4532), Baureihe MF-MSMF, 15 VDC, 500 mA, 1 A, 0.15 s
| EA2025JA18-16.000M TR | 3264587RL | Resonator, 16 MHz, Oberflächenmontage, 4 Pins, ± 15ppm, EA2025 Series
| LP2985-33DBVR | 3007616 | LDO-Festspannungsregler, 2.2V bis 16V, 280mV Dropout, 3.3Vout, 150mAout, SOT-23-5
| NCP1117DT50G | 2296057 | LDO-Festspannungsregler, 20Vin, 1.07V Dropout-Spannung, 5V/1Aout, TO-252-3
| PMV48XP,215 | 1894743 | Leistungs-MOSFET, p-Kanal, 20 V, 3.5 A, 0.048 ohm, SOT-23, Oberflächenmontage
| FDN340P | 9846310 | Leistungs-MOSFET, p-Kanal, 20 V, 2 A, 0.06 ohm, SOT-23, Oberflächenmontage
| CD1206-S01575 | 2368400 | DIODE, ULTRAFAST RECOVERY, 150mA, 100V,
| MH2029-300Y | 2859248 | Ferritperle, 0805 [Metrisch 2012], 30 ohm, 3 A, MH Series, 0.025 ohm, ± 25%